## Sheet1
Designation | Mass (kg/m) | Dead Load (kN/m) | Area (mm²) | d (mm) | b (mm) | t (mm) | Iₓ (10⁶ mm⁴) | Sₓ (10³ mm³) | rₓ (mm) | y (mm) | Iy (10⁶ mm⁴) | Sy (10³ mm³) | ry (mm) | x (mm) | J (10³ mm⁴) | Cw (10⁹ mm⁶) | rₓ' (mm) | y₀ (mm) | r_y' (mm) | x₀ (mm) | t̅₀ (mm) | Ω | tan α
L254x254x32* | 119 | 1.17 | 15100 | 254 | 254 | 31.8 | 90.5 | 506 | 77.3 | 75.2 | 90.5 | 506 | 77.3 | 75.2 | 1190 | 143 | 97.4 | 0 | 49.7 | 83.8 | 138 | 0.63 | 1
L254x254x29* | 108 | 1.06 | 13700 | 254 | 254 | 28.6 | 82.9 | 460 | 77.7 | 74 | 82.9 | 460 | 77.7 | 74 | 796 | 101 | 98 | 0 | 49.8 | 84.4 | 139 | 0.629 | 1
L254x254x25* | 96.2 | 0.944 | 12300 | 254 | 254 | 25.4 | 74.9 | 414 | 78.2 | 72.9 | 74.9 | 414 | 78.2 | 72.9 | 506 | 65.8 | 98.6 | 0 | 49.9 | 85.1 | 140 | 0.628 | 1
L254x254x22* | 84.6 | 0.83 | 10800 | 254 | 254 | 22.2 | 66.7 | 366 | 78.6 | 71.7 | 66.7 | 366 | 78.6 | 71.7 | 316 | 42 | 99.3 | 0 | 50.1 | 85.7 | 140 | 0.627 | 1
L254x254x19* | 73.1 | 0.719 | 9310 | 254 | 254 | 19.1 | 58.4 | 318 | 79.1 | 70.6 | 58.4 | 318 | 79.1 | 70.6 | 178 | 24.3 | 99.9 | 0 | 50.3 | 86.3 | 141 | 0.627 | 1
L203x203x29* | 84.7 | 0.831 | 10800 | 203 | 203 | 28.6 | 40.7 | 287 | 61.4 | 61.2 | 40.7 | 287 | 61.4 | 61.2 | 796 | 40.5 | 77.3 | 0 | 39.6 | 66.3 | 109 | 0.631 | 1
L203x203x25* | 75.9 | 0.744 | 9680 | 203 | 203 | 25.4 | 36.9 | 258 | 61.8 | 60.1 | 36.9 | 258 | 61.8 | 60.1 | 506 | 26.6 | 77.9 | 0 | 39.7 | 67 | 110 | 0.63 | 1
L203x203x22* | 67 | 0.656 | 8500 | 203 | 203 | 22.2 | 33 | 229 | 62.2 | 58.9 | 33 | 229 | 62.2 | 58.9 | 316 | 17.7 | 78.5 | 0 | 39.8 | 67.6 | 111 | 0.629 | 1
L203x203x19* | 57.9 | 0.566 | 7360 | 203 | 203 | 19 | 28.9 | 199 | 62.7 | 57.8 | 28.9 | 199 | 62.7 | 57.8 | 178 | 10.6 | 79.1 | 0 | 40 | 68.2 | 112 | 0.628 | 1
L203x203x16* | 48.7 | 0.477 | 6200 | 203 | 203 | 15.9 | 24.7 | 169 | 63.1 | 56.6 | 24.7 | 169 | 63.1 | 56.6 | 95 | 5.77 | 79.7 | 0 | 40.1 | 68.8 | 113 | 0.627 | 1
L203x203x14* | 44 | 0.431 | 5600 | 203 | 203 | 14.3 | 22.5 | 153 | 63.3 | 56 | 22.5 | 153 | 63.3 | 56 | 65.5 | 4.05 | 80 | 0 | 40.2 | 69.2 | 113 | 0.626 | 1
L203x203x13* | 39.3 | 0.385 | 5000 | 203 | 203 | 12.7 | 20.2 | 137 | 63.6 | 55.5 | 20.2 | 137 | 63.6 | 55.5 | 46.2 | 2.89 | 80.3 | 0 | 40.3 | 69.5 | 114 | 0.626 | 1
L152x152x25* | 55.7 | 0.545 | 7100 | 152 | 152 | 25.4 | 14.6 | 140 | 45.5 | 47.2 | 14.6 | 140 | 45.5 | 47.2 | 506 | 9.61 | 57.1 | 0 | 29.6 | 48.8 | 80.8 | 0.634 | 1
L152x152x22* | 49.3 | 0.482 | 6280 | 152 | 152 | 22.2 | 13.2 | 124 | 45.9 | 46.1 | 13.2 | 124 | 45.9 | 46.1 | 316 | 6.51 | 57.7 | 0 | 29.6 | 49.5 | 81.6 | 0.632 | 1
L152x152x19 | 42.7 | 0.417 | 5450 | 152 | 152 | 19 | 11.6 | 108 | 46.3 | 45 | 11.6 | 108 | 46.3 | 45 | 178 | 4 | 58.3 | 0 | 29.7 | 50.2 | 82.5 | 0.63 | 1
L152x152x16 | 36 | 0.353 | 4590 | 152 | 152 | 15.9 | 9.99 | 92.3 | 46.7 | 43.9 | 9.99 | 92.3 | 46.7 | 43.9 | 95 | 2.37 | 58.9 | 0 | 29.8 | 50.8 | 83.3 | 0.628 | 1
L152x152x14* | 32.6 | 0.319 | 4150 | 152 | 152 | 14.3 | 9.12 | 83.8 | 46.9 | 43.3 | 9.12 | 83.8 | 46.9 | 43.3 | 65.5 | 1.74 | 59.2 | 0 | 29.9 | 51.1 | 83.7 | 0.628 | 1
L152x152x13 | 29.2 | 0.285 | 3710 | 152 | 152 | 12.7 | 8.22 | 75.2 | 47.1 | 42.7 | 8.22 | 75.2 | 47.1 | 42.7 | 46.2 | 1.24 | 59.5 | 0 | 30 | 51.4 | 84.2 | 0.627 | 1
L152x152x11* | 25.6 | 0.25 | 3270 | 152 | 152 | 11.1 | 7.29 | 66.4 | 47.4 | 42.1 | 7.29 | 66.4 | 47.4 | 42.1 | 29.9 | 0.841 | 59.8 | 0 | 30.1 | 51.7 | 84.6 | 0.627 | 1
L152x152x9.5 | 22.2 | 0.216 | 2810 | 152 | 152 | 9.53 | 6.36 | 57.5 | 47.6 | 41.5 | 6.36 | 57.5 | 47.6 | 41.5 | 18.5 | 0.539 | 60.1 | 0 | 30.2 | 52 | 85.1 | 0.626 | 1
L152x152x7.9* | 18.5 | 0.181 | 2360 | 152 | 152 | 7.94 | 5.38 | 48.4 | 47.8 | 41 | 5.38 | 48.4 | 47.8 | 41 | 10.8 | 0.324 | 60.5 | 0 | 30.3 | 52.3 | 85.5 | 0.626 | 1
L203x102x16* | 36 | 0.354 | 4590 | 203 | 102 | 15.9 | 19.5 | 151 | 65.2 | 73.6 | 3.41 | 43.3 | 27.3 | 23.1 | 387 | 0.921 | 67.2 | 59.6 | 21.9 | 31.5 | 97.7 | 0.523 | 0.265
L203x102x14* | 32.4 | 0.32 | 4150 | 203 | 102 | 14.3 | 17.8 | 137 | 65.4 | 73 | 3.13 | 39.4 | 27.4 | 22.5 | 283 | 0.68 | 67.4 | 59.7 | 22 | 31.9 | 98 | 0.524 | 0.267
L203x102x13* | 29 | 0.286 | 3710 | 203 | 102 | 12.7 | 16 | 123 | 65.7 | 72.4 | 2.84 | 35.4 | 27.6 | 21.9 | 200 | 0.482 | 67.7 | 59.8 | 22.1 | 32.2 | 98.4 | 0.524 | 0.269
L203x102x11* | 25.6 | 0.251 | 3260 | 203 | 102 | 11.1 | 14.2 | 108 | 65.9 | 71.8 | 2.53 | 31.4 | 27.9 | 21.3 | 134 | 0.327 | 68 | 59.8 | 22.2 | 32.6 | 98.8 | 0.524 | 0.272
L178x102x19* | 38.8 | 0.382 | 4960 | 178 | 102 | 19 | 15.8 | 138 | 56.4 | 63.7 | 3.8 | 49.9 | 27.7 | 25.7 | 597 | 1.06 | 58.9 | 46.5 | 21.9 | 32.2 | 84.6 | 0.552 | 0.326
L178x102x16* | 32.7 | 0.323 | 4180 | 178 | 102 | 15.9 | 13.6 | 118 | 56.8 | 62.6 | 3.31 | 42.7 | 28.1 | 24.6 | 354 | 0.642 | 59.4 | 46.6 | 22.1 | 33 | 85.3 | 0.552 | 0.331
L178x102x13* | 26.5 | 0.261 | 3390 | 178 | 102 | 12.7 | 11.1 | 95.6 | 57.3 | 61.4 | 2.75 | 35 | 28.5 | 23.4 | 183 | 0.338 | 60 | 46.7 | 22.2 | 33.7 | 86.1 | 0.552 | 0.336
L178x102x11* | 23.4 | 0.23 | 2980 | 178 | 102 | 11.1 | 9.88 | 84.3 | 57.5 | 60.8 | 2.45 | 31 | 28.7 | 22.8 | 123 | 0.229 | 60.3 | 46.8 | 22.3 | 34.1 | 86.5 | 0.552 | 0.339
L178x102x9.5 | 20.2 | 0.198 | 2570 | 178 | 102 | 9.53 | 8.6 | 73 | 57.8 | 60.2 | 2.15 | 26.9 | 28.9 | 22.2 | 78 | 0.147 | 60.6 | 46.8 | 22.4 | 34.4 | 86.9 | 0.553 | 0.341
L152x152x25* | 55.7 | 0.545 | 7100 | 152 | 152 | 25.4 | 14.6 | 140 | 45.5 | 47.2 | 14.6 | 140 | 45.5 | 47.2 | 506 | 9.61 | 57.1 | 0 | 29.6 | 48.8 | 80.8 | 0.634 | 1
L152x152x22* | 49.3 | 0.482 | 6280 | 152 | 152 | 22.2 | 13.2 | 124 | 45.9 | 46.1 | 13.2 | 124 | 45.9 | 46.1 | 316 | 6.51 | 57.7 | 0 | 29.6 | 49.5 | 81.6 | 0.632 | 1
L152x152x19 | 42.7 | 0.417 | 5450 | 152 | 152 | 19 | 11.6 | 108 | 46.3 | 45 | 11.6 | 108 | 46.3 | 45 | 178 | 4 | 58.3 | 0 | 29.7 | 50.2 | 82.5 | 0.63 | 1
L152x152x16 | 36 | 0.353 | 4590 | 152 | 152 | 15.9 | 9.99 | 92.3 | 46.7 | 43.9 | 9.99 | 92.3 | 46.7 | 43.9 | 95 | 2.37 | 58.9 | 0 | 29.8 | 50.8 | 83.3 | 0.628 | 1
L152x152x14* | 32.6 | 0.319 | 4150 | 152 | 152 | 14.3 | 9.12 | 83.8 | 46.9 | 43.3 | 9.12 | 83.8 | 46.9 | 43.3 | 65.5 | 1.74 | 59.2 | 0 | 29.9 | 51.1 | 83.7 | 0.628 | 1
L152x152x13 | 29.2 | 0.285 | 3710 | 152 | 152 | 12.7 | 8.22 | 75.2 | 47.1 | 42.7 | 8.22 | 75.2 | 47.1 | 42.7 | 46.2 | 1.24 | 59.5 | 0 | 30 | 51.4 | 84.2 | 0.627 | 1
L152x152x11* | 25.6 | 0.25 | 3270 | 152 | 152 | 11.1 | 7.29 | 66.4 | 47.4 | 42.1 | 7.29 | 66.4 | 47.4 | 42.1 | 29.9 | 0.841 | 59.8 | 0 | 30.1 | 51.7 | 84.6 | 0.627 | 1
L152x152x9.5 | 22.2 | 0.216 | 2810 | 152 | 152 | 9.53 | 6.36 | 57.5 | 47.6 | 41.5 | 6.36 | 57.5 | 47.6 | 41.5 | 18.5 | 0.539 | 60.1 | 0 | 30.2 | 52 | 85.1 | 0.626 | 1
L152x152x7.9* | 18.5 | 0.181 | 2360 | 152 | 152 | 7.94 | 5.38 | 48.4 | 47.8 | 41 | 5.38 | 48.4 | 47.8 | 41 | 10.8 | 0.324 | 60.5 | 0 | 30.3 | 52.3 | 85.5 | 0.626 | 1
L152x102x22* | 40.3 | 0.396 | 5150 | 152 | 102 | 22.2 | 11.5 | 117 | 47.2 | 53.7 | 4.1 | 55.9 | 28.2 | 28.7 | 845 | 1.08 | 50.5 | 32.2 | 21.9 | 32.9 | 71.7 | 0.588 | 0.427
L152x102x19 | 35 | 0.344 | 4480 | 152 | 102 | 19 | 10.1 | 102 | 47.6 | 52.5 | 3.65 | 48.9 | 28.6 | 27.5 | 537 | 0.702 | 51 | 32.3 | 21.9 | 33.6 | 72.5 | 0.586 | 0.434
L152x102x16 | 29.6 | 0.291 | 3780 | 152 | 102 | 15.9 | 8.73 | 86.8 | 48 | 51.4 | 3.17 | 41.9 | 28.9 | 26.4 | 319 | 0.427 | 51.6 | 32.3 | 22 | 34.4 | 73.3 | 0.585 | 0.44
L152x102x14* | 26.8 | 0.264 | 3430 | 152 | 102 | 14.3 | 7.98 | 78.8 | 48.2 | 50.8 | 2.91 | 38.2 | 29.1 | 25.8 | 234 | 0.316 | 51.8 | 32.4 | 22.1 | 34.7 | 73.7 | 0.585 | 0.443
L152x102x13 | 24 | 0.236 | 3060 | 152 | 102 | 12.7 | 7.2 | 70.7 | 48.5 | 50.2 | 2.64 | 34.4 | 29.3 | 25.2 | 165 | 0.226 | 52.1 | 32.4 | 22.2 | 35.1 | 74.1 | 0.585 | 0.446
L152x102x11* | 21.2 | 0.208 | 2700 | 152 | 102 | 11.1 | 6.39 | 62.4 | 48.7 | 49.6 | 2.35 | 30.4 | 29.6 | 24.6 | 111 | 0.153 | 52.4 | 32.4 | 22.3 | 35.5 | 74.5 | 0.584 | 0.449
L152x102x9.5 | 18.2 | 0.179 | 2330 | 152 | 102 | 9.53 | 5.58 | 54.2 | 48.9 | 49.1 | 2.06 | 26.5 | 29.8 | 24.1 | 70.5 | 0.0988 | 52.7 | 32.4 | 22.4 | 35.8 | 74.9 | 0.584 | 0.451
L152x102x7.9 | 15.3 | 0.15 | 1950 | 152 | 102 | 7.94 | 4.72 | 45.6 | 49.2 | 48.5 | 1.76 | 22.4 | 30 | 23.5 | 41.1 | 0.0582 | 53 | 32.5 | 22.5 | 36.1 | 75.3 | 0.584 | 0.454
L152x89x13 | 22.7 | 0.223 | 2900 | 152 | 88.9 | 12.7 | 6.86 | 69.1 | 48.6 | 52.7 | 1.77 | 26.1 | 24.7 | 21.2 | 156 | 0.208 | 51 | 39 | 19.3 | 29.2 | 73.1 | 0.556 | 0.345
L152x89x9.5 | 17.3 | 0.17 | 2210 | 152 | 88.9 | 9.53 | 5.32 | 52.9 | 49.1 | 51.6 | 1.39 | 20.2 | 25.1 | 20 | 66.8 | 0.0911 | 51.6 | 39.1 | 19.5 | 29.9 | 73.8 | 0.557 | 0.351
L152x89x7.9 | 14.5 | 0.142 | 1850 | 152 | 88.9 | 7.94 | 4.5 | 44.6 | 49.3 | 51 | 1.19 | 17.1 | 25.3 | 19.4 | 38.9 | 0.0536 | 51.9 | 39.1 | 19.6 | 30.2 | 74.3 | 0.557 | 0.354
L127x127x22* | 40.5 | 0.396 | 5150 | 127 | 127 | 22.2 | 7.39 | 84.7 | 37.9 | 39.8 | 7.39 | 84.7 | 37.9 | 39.8 | 316 | 6.51 | 47.5 | 0 | 24.7 | 40.6 | 67.2 | 0.635 | 1
L127x127x19 | 35.1 | 0.344 | 4480 | 127 | 127 | 19 | 6.54 | 74 | 38.3 | 38.7 | 6.54 | 74 | 38.3 | 38.7 | 178 | 4 | 48.1 | 0 | 24.8 | 41.3 | 68.1 | 0.632 | 1
L127x127x16 | 29.8 | 0.291 | 3780 | 127 | 127 | 15.9 | 5.66 | 63.3 | 38.7 | 37.6 | 5.66 | 63.3 | 38.7 | 37.6 | 95 | 2.37 | 48.7 | 0 | 24.8 | 41.9 | 68.9 | 0.63 | 1
L127x127x13 | 24.1 | 0.236 | 3070 | 127 | 127 | 12.7 | 4.68 | 51.7 | 39.1 | 36.4 | 4.68 | 51.7 | 39.1 | 36.4 | 46.2 | 1.24 | 49.3 | 0 | 25 | 42.5 | 69.8 | 0.628 | 1 | L127x127x22*
L127x127x11* | 21.3 | 0.208 | 2700 | 127 | 127 | 11.1 | 4.17 | 45.7 | 39.3 | 35.8 | 4.17 | 45.7 | 39.3 | 35.8 | 29.9 | 0.841 | 49.6 | 0 | 25 | 42.8 | 70.2 | 0.627 | 1 | L127x127x19
L127x127x9.5 | 18.3 | 0.179 | 2330 | 127 | 127 | 9.53 | 3.64 | 39.7 | 39.5 | 35.3 | 3.64 | 39.7 | 39.5 | 35.3 | 18.5 | 0.539 | 49.9 | 0 | 25.1 | 43.2 | 70.6 | 0.627 | 1 | L127x127x16
L127x127x7.9 | 15.3 | 0.15 | 1960 | 127 | 127 | 7.94 | 3.09 | 33.5 | 39.8 | 34.7 | 3.09 | 33.5 | 39.8 | 34.7 | 10.8 | 0.324 | 50.3 | 0 | 25.2 | 43.5 | 71.1 | 0.626 | 1 | L127x127x13
L127x89x19* | 29.3 | 0.288 | 3750 | 127 | 88.9 | 19 | 5.78 | 69.9 | 39.3 | 44.3 | 2.31 | 36.2 | 24.8 | 25.3 | 450 | 0.404 | 42.4 | 24.9 | 19 | 29 | 60.2 | 0.597 | 0.464 | L127x127x11*
L127x89x16* | 24.9 | 0.245 | 3170 | 127 | 88.9 | 15.9 | 5.01 | 59.8 | 39.7 | 43.2 | 2.01 | 31.1 | 25.2 | 24.2 | 268 | 0.248 | 43 | 25 | 19.1 | 29.7 | 61 | 0.594 | 0.472 | L127x127x9.5
L127x89x13* | 20.2 | 0.199 | 2560 | 127 | 88.9 | 12.7 | 4.16 | 48.9 | 40.1 | 42.1 | 1.68 | 25.6 | 25.6 | 23 | 139 | 0.132 | 43.5 | 25 | 19.2 | 30.5 | 61.8 | 0.593 | 0.479 | L127x127x7.9
L127x89x9.5 | 15.4 | 0.151 | 1970 | 127 | 88.9 | 9.53 | 3.24 | 37.6 | 40.6 | 40.9 | 1.33 | 19.8 | 26 | 21.9 | 59.5 | 0.0582 | 44.1 | 25 | 19.3 | 31.2 | 62.6 | 0.592 | 0.486
L127x89x7.9 | 12.9 | 0.127 | 1650 | 127 | 88.9 | 7.94 | 2.75 | 31.7 | 40.8 | 40.3 | 1.13 | 16.7 | 26.2 | 21.3 | 34.7 | 0.0344 | 44.4 | 25.1 | 19.4 | 31.5 | 63 | 0.592 | 0.489
L127x89x6.4 | 10.4 | 0.102 | 1330 | 127 | 88.9 | 6.35 | 2.24 | 25.7 | 41 | 39.7 | 0.928 | 13.6 | 26.4 | 20.7 | 17.9 | 0.018 | 44.7 | 25.1 | 19.6 | 31.8 | 63.4 | 0.592 | 0.492
L127x76x13 | 19 | 0.186 | 2420 | 127 | 76.2 | 12.7 | 3.93 | 47.7 | 40.3 | 44.5 | 1.07 | 18.8 | 21.1 | 19.1 | 130 | 0.119 | 42.4 | 31.6 | 16.5 | 24.8 | 60.7 | 0.562 | 0.357
L127x76x11* | 16.7 | 0.164 | 2140 | 127 | 76.2 | 11.1 | 3.51 | 42.2 | 40.6 | 43.9 | 0.963 | 16.7 | 21.3 | 18.5 | 87.6 | 0.0815 | 42.7 | 31.7 | 16.5 | 25.1 | 61.1 | 0.562 | 0.361
L127x76x9.5 | 14.5 | 0.142 | 1850 | 127 | 76.2 | 9.53 | 3.07 | 36.7 | 40.8 | 43.3 | 0.849 | 14.6 | 21.5 | 17.9 | 55.9 | 0.0527 | 43 | 31.7 | 16.6 | 25.5 | 61.5 | 0.562 | 0.364
L127x76x7.9 | 12.1 | 0.119 | 1550 | 127 | 76.2 | 7.94 | 2.61 | 30.9 | 41 | 42.7 | 0.727 | 12.3 | 21.7 | 17.3 | 32.6 | 0.0311 | 43.3 | 31.7 | 16.7 | 25.9 | 61.9 | 0.562 | 0.368
L127x76x6.4 | 9.8 | 0.0962 | 1250 | 127 | 76.2 | 6.35 | 2.13 | 25 | 41.2 | 42.1 | 0.598 | 10.1 | 21.9 | 16.7 | 16.8 | 0.0163 | 43.6 | 31.8 | 16.8 | 26.2 | 62.3 | 0.562 | 0.371
L102x102x19 | 27.5 | 0.271 | 3510 | 102 | 102 | 19 | 3.23 | 46.3 | 30.3 | 32.4 | 3.23 | 46.3 | 30.3 | 32.4 | 423 | 0.302 | 38 | 0 | 19.8 | 32.4 | 53.7 | 0.637 | 1
L102x102x16* | 23.4 | 0.23 | 2970 | 102 | 102 | 15.9 | 2.81 | 39.8 | 30.7 | 31.3 | 2.81 | 39.8 | 30.7 | 31.3 | 252 | 0.186 | 38.5 | 0 | 19.9 | 33 | 54.5 | 0.633 | 1
L102x102x13 | 19 | 0.187 | 2420 | 102 | 102 | 12.7 | 2.34 | 32.6 | 31.1 | 30.2 | 2.34 | 32.6 | 31.1 | 30.2 | 131 | 0.0996 | 39.1 | 0 | 19.9 | 33.7 | 55.3 | 0.63 | 1
L102x102x11 | 16.8 | 0.165 | 2140 | 102 | 102 | 11.1 | 2.09 | 28.9 | 31.3 | 29.6 | 2.09 | 28.9 | 31.3 | 29.6 | 87.9 | 0.0682 | 39.4 | 0 | 20 | 34 | 55.8 | 0.629 | 1
L102x102x9.5 | 14.6 | 0.143 | 1850 | 102 | 102 | 9.53 | 1.84 | 25.2 | 31.5 | 29 | 1.84 | 25.2 | 31.5 | 29 | 56.1 | 0.0442 | 39.7 | 0 | 20.1 | 34.3 | 56.2 | 0.628 | 1
L102x102x7.9 | 12.2 | 0.12 | 1550 | 102 | 102 | 7.94 | 1.57 | 21.3 | 31.7 | 28.4 | 1.57 | 21.3 | 31.7 | 28.4 | 32.7 | 0.0262 | 40.1 | 0 | 20.2 | 34.6 | 56.6 | 0.627 | 1
L102x102x6.4 | 9.8 | 0.0966 | 1250 | 102 | 102 | 6.35 | 1.28 | 17.3 | 31.9 | 27.9 | 1.28 | 17.3 | 31.9 | 27.9 | 16.9 | 0.0137 | 40.4 | 0 | 20.3 | 34.9 | 57.1 | 0.626 | 1
L102x89x13* | 17.6 | 0.174 | 2260 | 102 | 88.9 | 12.7 | 2.24 | 32 | 31.5 | 31.9 | 1.58 | 24.9 | 26.4 | 25.4 | 122 | 0.0818 | 36.8 | 9.16 | 18.4 | 30.5 | 52 | 0.625 | 0.744
L102x89x9.5 | 13.5 | 0.133 | 1720 | 102 | 88.9 | 9.53 | 1.76 | 24.7 | 31.9 | 30.8 | 1.24 | 19.2 | 26.8 | 24.2 | 52.3 | 0.0364 | 37.4 | 9.15 | 18.5 | 31.2 | 52.8 | 0.622 | 0.749
L102x89x7.9 | 11.4 | 0.112 | 1450 | 102 | 88.9 | 7.94 | 1.5 | 20.9 | 32.1 | 30.2 | 1.06 | 18.3 | 27.1 | 23.6 | 30.5 | 0.0216 | 37.7 | 9.15 | 18.6 | 31.5 | 53.3 | 0.621 | 0.751
L102x89x6.4 | 9.2 | 0.0902 | 1170 | 102 | 88.9 | 6.35 | 1.23 | 16.9 | 32.3 | 29.6 | 0.872 | 13.2 | 27.3 | 23.1 | 15.8 | 0.0113 | 38 | 9.15 | 18.7 | 31.8 | 53.7 | 0.621 | 0.753
L102x76x16* | 20.2 | 0.199 | 2570 | 102 | 76.2 | 15.9 | 2.54 | 38 | 31.4 | 35 | 1.2 | 22.2 | 21.6 | 22.1 | 217 | 0.128 | 34.5 | 17.3 | 16.2 | 25.2 | 48.8 | 0.609 | 0.529
L102x76x13 | 16.4 | 0.162 | 2100 | 102 | 76.2 | 12.7 | 2.12 | 31.2 | 31.8 | 33.9 | 1.01 | 18.3 | 21.9 | 21 | 113 | 0.0692 | 35 | 17.3 | 16.2 | 25.9 | 49.6 | 0.606 | 0.538
L102x76x9.5 | 12.6 | 0.124 | 1600 | 102 | 76.2 | 9.53 | 1.67 | 24.1 | 32.2 | 32.7 | 0.8 | 14.2 | 22.3 | 19.8 | 48.7 | 0.0309 | 35.6 | 17.3 | 16.4 | 26.6 | 50.4 | 0.604 | 0.547
L102x76x7.9 | 10.7 | 0.104 | 1350 | 102 | 76.2 | 7.94 | 1.42 | 20.4 | 32.4 | 32.1 | 0.666 | 12 | 22.5 | 19.2 | 28.4 | 0.0183 | 35.9 | 17.3 | 16.5 | 27 | 50.9 | 0.603 | 0.55
L102x76x6.4 | 8.6 | 0.084 | 1090 | 102 | 76.2 | 6.35 | 1.17 | 16.5 | 32.7 | 31.6 | 0.565 | 9.61 | 22.7 | 18.7 | 14.7 | 0.00963 | 36.2 | 17.3 | 16.6 | 27.3 | 51.3 | 0.603 | 0.554
L89x89x13 | 16.5 | 0.161 | 2100 | 88.9 | 88.9 | 12.7 | 1.51 | 24.4 | 26.9 | 26.9 | 1.51 | 24.4 | 26.9 | 26.9 | 113 | 0.064 | 33.8 | 0 | 17.3 | 29 | 47.8 | 0.632 | 1
L89x89x11* | 14.6 | 0.142 | 1850 | 88.9 | 88.9 | 11.1 | 1.36 | 21.7 | 27.1 | 26.3 | 1.36 | 21.7 | 27.1 | 26.3 | 76 | 0.044 | 34.1 | 0 | 17.4 | 29.3 | 48.2 | 0.63 | 1
L89x89x9.5 | 12.6 | 0.123 | 1600 | 88.9 | 88.9 | 9.53 | 1.19 | 18.9 | 27.3 | 25.7 | 1.19 | 18.9 | 27.3 | 25.7 | 48.5 | 0.0286 | 34.4 | 0 | 17.4 | 29.7 | 48.7 | 0.629 | 1
L89x89x7.9 | 10.7 | 0.104 | 1350 | 88.9 | 88.9 | 7.94 | 1.02 | 16 | 27.5 | 25.2 | 1.02 | 16 | 27.5 | 25.2 | 28.3 | 0.017 | 34.7 | 0 | 17.5 | 30 | 49.1 | 0.627 | 1
L89x89x6.4 | 8.6 | 0.0838 | 1090 | 88.9 | 88.9 | 6.35 | 0.837 | 13 | 27.7 | 24.6 | 0.837 | 13 | 27.7 | 24.6 | 14.6 | 0.00896 | 35 | 0 | 17.5 | 30.3 | 49.5 | 0.627 | 1